## Sheet1
Sarmad Riaz 248046
Oil Well Buckling Load Design in Different Well Geometry
Section | Well ID’’ | Drill string (OD’’) | Drill string (ID’’) | E-modulus N/m2 | Weight per unit length, N/m (Mass x 9.81) | BUCKING LOAD (N) |  |  |  | Moment of Intertia (I), (m^4) | Radial Clearance r (m)
[6 empty] | Sinusoidal (N) |  | Helical (N)
Vertical | 0.24447 | 0.127 | 0.1016 | 210000000000 | 353.16 | Lubiniski | 11297.089 | Wu et al | _ | 7.5393e-06
| 0.24447 | 0.127 | 0.1016 | 210000000000 | 353.16 | Wu et al | _ | Wu et al | 32318.9917 | 7.5393e-06
Bend | 0.24447 | 0.127 | 0.1016 | 210000000000 | 353.16 | Mitchell | 327830.3802 | Mitchell | 927759.9761 | 7.5393e-06 | 0.058737
Sail DP | 0.24447 | 0.127 | 0.1016 | 210000000000 | 353.16 | Dawson- Pasley (DP) | 191781.0229 | Chen et al | 271219.3235 | 7.5393e-06 | 0.058737
[8 empty] | Wu & Juvkam | 350657.6242
[8 empty] | Miska et al | 542438.6471
Sail BHA | 0.24447 | 0.17145 | 0.12065 | 210000000000 | 892.71 | Dawson- Pasley (DP) | 796922.361 | Chen et al | 1127018.4111 | 3.2014e-05 | 0.036513
[8 empty] | Wu et al | 853129.1738
[8 empty] | Miska et al | 2254036.8223
Well Geometry Parameters
Radius of Build up, R (m) | 500
k=1/R (m^-1) | 0.002
Inclination, 𝝰 (deg) | 75
Inclination, 𝝰 (rad) | 1.309

## Sheet2
Depth (m) | Sinusoidal Buckling Loads (N)
0 | 11297
-500 | 11297
-500 | 11297
-1000 | 327830
-1000 | 327830
-1500 | 327830
-1500 | 191781
-2000 | 191781
-2000 | 191781
-2500 | 796922
-2500 | 796922
-3000 | 796922

## Sheet3
Depth | Helical Buckling Loads (N) | Helical Buckling Loads (N) | Helical Buckling Loads (N)
0 | 32319 | 32319 | 32319
-500 | 32319 | 32319 | 32319
-1000 | 32319 | 32319 | 32319
-1000 | 927360 | 927360 | 927360
-1000 | 927360 | 927360 | 927360
-1500 | 927360 | 927360 | 927360
-1500 | 542439 | 271219 | 350658
-2000 | 542439 | 271219 | 350658
-2500 | 542439 | 271219 | 350658
-2500 | 2254037 | 1127018 | 853129
-2800 | 2254037 | 1127018 | 853129
-3000 | 2254037 | 1127018 | 853129